## 封面
德阳市什邡市2个污染地块 土壤污染综合治理项目施工成本测算
地块：金宏化工、东升实业 · 地点：德阳市什邡市马祖镇 · 规划：公园绿地（非经营性） · 工期12个月
五表模版：封面 → 费用汇总（工程量×综合单价）→ 综合单价（只含人材机）→ 工料机价格 → 工程量计算。综合单价不含管理费、利润、税金。不引用投资估算单价。
测算成果
指标 | 金额 / 指标 | 口径
含税工程造价（元） | 13293108.2379 | 直接费+管理费+利润+增值税
含税工程造价（万元） | 1329.3108 | 同上，万元
人材机直接费（元） | 12291362.2172 | 不含管利税
企业管理费（元） | 614568.1109 | 直接费×5%，不进综合单价
利润（元） | 0 | 直接费×4%，不进综合单价
增值税（元） | 387177.9098 | 税前×9%
清挖方量（m³） | 33728.15 | 可研1.1.3
水泥窑吨位（t） | 27241.136 | 方量×容重1.6
含汞方量（m³） | 202.65 | 安全处置
勾稽差（m³） | 0 | 两项均应为0
口径
1. 范围：施工成本。不含前期咨询、勘察、初步设计、施工图预算、环境监理、效果评估、招标代理、预备费、建设单位管理费。
2. 工程量取自可研1.1.3、表4.3-1和表13.1-1的数量列。投资估算中的单价、费用构成、取费基数一律不引用、不对标、不反推。
3. 技术路线（可研第6章）：清挖筛分，卵石冲洗后回填，含汞土壤安全处置，其余污染土壤水泥窑协同处置，外购清洁土回填。基坑支护和降水可研明确未设计，本表不含。
4. 水泥窑190元/t不含运，来自成本库「旺平-水泥窑协同处置-不含运-元-t」，用户已确认。运费按0.80元/t·km×运距单列。运距40 km为假设。
5. 含汞处置2800元/m³，来自成本库「含汞污染土壤安全处置-元-m3」（川发改价格〔2011〕1776号口径）。接收单位未定。
6. 外购清洁土80元/m³为什邡周边到场估价，不套用雅安45元/m³。废水系数0.15、容重1.6为假设，黄色可改。
7. 污染物：砷(As)、汞(Hg)、铅(Pb)、镉(Cd)、铜(Cu)、铬（六价）(Cr(VI))。修复目标值见可研表4.2-1，与GB 36600-2018第一类用地筛选值不是同一套数。
8. 金额单位元，不含税单价。蓝色黄底为输入，绿色为跨表引用，黑色为公式。
9. 已补回填土壤监测40个、二次污染区域20个。全项检测库内无独立价，暂用150元/样，不采用可研2800元/个。场内地磅2台（两地块各1台，100 t），设备摊销28000元/台为估价，另加混凝土基础。不是地泵，也不与进厂过磅12元/t重复。

## 费用汇总
费用汇总。上半是工程量×工序综合单价。下半管理费、利润、税金不进综合单价。不含可研其他费和预备费。不引用投资估算单价。
工程量G列引用工程量计算；综合单价H列引用综合单价P列。改黄色消耗量、资源单价或本表费率后，合价和图表一起变。
序号 | 分部 | 编码 | 项目名称 | 工序特征 | 单位 | 工程量 | 综合单价 | 合价（元） | 单价位置 | 依据
1 | A临建 | SF01 | 测量放线 | 拐点、分层标高 | 项 | 1 | 10400 | 10400 | 综合单价!P4 | 可研2.1.1.1只取工作内容
2 | A临建 | SF02 | 临时施工便道 | 宽4 m，碎石+混凝土 | m | 100 | 294.2946 | 29429.46 | 综合单价!P7 | T13，只取长度
3 | A临建 | SF03 | 洗车池 | 5 m×20 m平台+沉淀 | 座 | 2 | 15162.55 | 30325.1 | 综合单价!P13 | T14
4 | A临建 | SF04 | 临时阻隔围挡 | 2 m彩钢，12个月 | m | 800 | 108.6418 | 86913.44 | 综合单价!P20 | T15
5 | A临建 | SF05 | 修复场所防渗地面 | 两布一膜+15 cm混凝土 | m² | 5000 | 85.51 | 427549.75 | 综合单价!P25 | T16
6 | A临建 | SF06 | 办公生活板房 | 岩棉夹芯板安拆 | m² | 500 | 473.6918 | 236845.9 | 综合单价!P32 | T12
7 | A临建 | SF22 | 防尘网铺设 | 材料+铺设 | m² | 13000 | 3.825 | 49725 | 综合单价!P93 | T17
8 | A临建 | SF23 | 地表导排沟 | 0.3×0.3 m砖沟 | m | 800 | 85.1199 | 68095.92 | 综合单价!P96 | T18
9 | A临建 | SF24 | 集水池 | 4×10×3 m砖砌 | 座 | 2 | 15486.8 | 30973.6 | 综合单价!P102 | T19
10 | A临建 | SF25 | 标识标牌 | 铝板反光 | 个 | 20 | 242.25 | 4845 | 综合单价!P109 | T20
11 | A临建 | SF27 | 机械进出场 | 4台机械 | 项 | 1 | 11765.8 | 11765.8 | 综合单价!P116 | 工序
12 | B清挖筛分 | SF07 | 污染土壤清挖及场内短驳 | 120 m³/台班+场内200 m | m³ | 33728.15 | 24.5383 | 827631.1259 | 综合单价!P38 | T01
13 | B清挖筛分 | SF08 | 筛分破碎 | 阿鲁斗至进窑粒径 | m³ | 33728.15 | 21.9063 | 738858.9723 | 综合单价!P42 | T01全量过筛
14 | C处置 | SF09 | 砂卵石清洗 | 不含废水 | m³ | 16499.79 | 17.2428 | 284502.579 | 综合单价!P47 | T02
15 | C处置 | SF15 | 含汞污染土壤安全处置 | 不含运 | m³ | 202.65 | 2800 | 567420 | 综合单价!P67 | T04
16 | C处置 | SF13 | 水泥窑协同处置 | 不含运190元/t | t | 27241.136 | 190 | 5175815.84 | 综合单价!P62 | D01
17 | D运输 | SF14 | 水泥窑密闭运输 | 0.80元/t·km×运距 | t | 27241.136 | 44 | 1198609.984 | 综合单价!P64 | D01
18 | D运输 | SF16 | 含汞密闭运输 | 0.80元/t·km×含汞运距 | t | 324.24 | 76 | 24642.24 | 综合单价!P69 | D02
19 | E回填 | SF17 | 清洗后砂卵石回填 | 短驳+碾压 | m³ | 16499.79 | 13.1302 | 216645.5427 | 综合单价!P72 | T02
20 | E回填 | SF18 | 外购清洁土 | 什邡到场 | m³ | 17228.36 | 80 | 1378268.8 | 综合单价!P77 | D07
21 | E回填 | SF19 | 清洁土分层回填压实 | 分层≤300 mm | m³ | 17228.36 | 11.3935 | 196292.1811 | 综合单价!P79 | D07
22 | F废水 | SF10 | 卵石清洗废水预处理 | 混凝沉淀运行 | m³ | 2474.9685 | 4.787 | 11847.6742 | 综合单价!P52 | D06
23 | F废水 | SF11 | 预处理后废水外运 | 场外短运 | m³ | 2474.9685 | 46.966 | 116239.3706 | 综合单价!P57 | D06
24 | F废水 | SF12 | 工业污水厂接收 | 成本库75元/m³ | m³ | 2474.9685 | 75 | 185622.6375 | 综合单价!P60 | D06
25 | G措施 | SF26 | 安全文明及降尘 | 12个月 | 项 | 1 | 100740 | 100740 | 综合单价!P113 | 工序
26 | H监测 | SF20 | 地下水监测井成井 | 深20 m | 口 | 10 | 6969.04 | 69690.4 | 综合单价!P84 | T21
27 | H监测 | SF21 | 地下水长期监测 | 铅，外委 | 样 | 40 | 1200 | 48000 | 综合单价!P91 | T27
28 | H监测 | SF28 | 大气监测 | 外委 | 点次 | 54 | 750 | 40500 | 综合单价!P120 | T23
29 | H监测 | SF29 | 噪声监测 | 外委 | 点次 | 36 | 200 | 7200 | 综合单价!P122 | T24
30 | H监测 | SF30 | 基坑清理效果自检 | 超标因子 | 个 | 154 | 150 | 23100 | 综合单价!P124 | T25
31 | H监测 | SF31 | 卵石清洗效果自检 | 超标因子 | 个 | 38 | 150 | 5700 | 综合单价!P126 | T26
32 | A临建 | SF32 | 场内地磅 | 100 t汽车衡，两地块各1台 | 台 | 2 | 39082.95 | 78165.9 | 综合单价!P128 | 不是地泵，也不是进厂过磅杂费
33 | H监测 | SF33 | 回填土壤监测 | 45项+石油烃，施工自检 | 个 | 40 | 150 | 6000 | 综合单价!P134 | T30，不取可研2800元/个
34 | H监测 | SF34 | 二次污染区域监测 | 潜在二次污染区，施工自检 | 个 | 20 | 150 | 3000 | 综合单价!P136 | T31，不取可研2800元/个
|  |  | 人材机直接费合计 |  |  |  |  | 12291362.2172
分部小计（图表数据）
分部 | 合价（元） | 占直接费
A临建 | 1065034.87 | 8.665%
B清挖筛分 | 1566490.0982 | 12.74%
C处置 | 6027738.419 | 49.04%
D运输 | 1223252.224 | 9.952%
E回填 | 1791206.5237 | 14.57%
F废水 | 313709.6823 | 2.552%
G措施 | 100740 | 0.8196%
H监测 | 203190.4 | 1.653%
分部校核 | 12291362.2172 | 100%
取费（黄底费率可改，不进综合单价）
序号 | 费用名称 | 计算基数 | 费率 | 金额（元） | 金额（万元） | 备注
一 | 人材机直接费 | 清单合价 | — | 12291362.2172 | 1229.1362 | 不含管利税
二 | 企业管理费 | 直接费×费率 | 5% | 614568.1109 | 61.4568 | 不进综合单价。默认5%
三 | 利润 | 直接费×费率 | 0% | 0 | 0 | 不进综合单价。按直接费4%，不是按直接费+管理费
四 | 税前造价 | 直接费+管理费+利润 | — | 12905930.3281 | 1290.593 | 增值税计税基数
五 | 增值税 | 税前×税率 | 3.0% | 387177.9098 | 38.7178 | 建筑服务一般计税9%，川建造价发〔2019〕181号口径
六 | 含税工程造价 | 税前+增值税 | — | 13293108.2379 | 1329.3108 | 本次测算成果。不含可研其他费和预备费
可研总投资4805.43万元、工程直接费3943.51万元只说明投资口径，不参与本表组价，也不作为单价来源。差额不在本表计算，避免把投资估算价格引进公式。

## 综合单价
综合单价（只含人材机）。消耗量按工序计算，单价VLOOKUP工料机。不使用投资估算单价，管理费、利润、税金不进本表。
黄底为消耗量。台班单价是工料机表的公式结果。外委仅水泥窑、含汞处置、外购土、污水厂接收和监测化验。改消耗量或资源单价后，P列综合单价自动重算。
序号 | 清单编码 | 项目名称 | 单位 | 行类 | 资源编码 | 资源名称 | 消耗单位 | 消耗量 | 单价 | 合价 | 人工 | 材料 | 机械 | 工序说明 | 综合单价
1 | SF01 | 测量放线 | 项 | 汇总 | [5 empty] | 10400 | 10400 | 0 | 0 | 两地块拐点、分层标高、竣工测量 | 10400
1.1 | SF01 | 测量放线 | 项 | 人工 | L02 | 技术工/带班 | 工日 | 16 | 350 | 5600 | 5600 | 0 | 0 | 测量工程师
1.2 | SF01 | 测量放线 | 项 | 人工 | L01 | 普通工 | 工日 | 16 | 300 | 4800 | 4800 | 0 | 0 | 司尺
2 | SF02 | 临时施工便道 | m | 汇总 | [5 empty] | 294.2946 | 12 | 269.4 | 12.8946 | 宽4 m：20 cm碎石+15 cm混凝土，不采用可研350元/m | 294.2946
2.1 | SF02 | 临时施工便道 | m | 人工 | L01 | 普通工 | 工日 | 0.04 | 300 | 12 | 12 | 0 | 0 | 整平、铺筑
2.2 | SF02 | 临时施工便道 | m | 材料 | AGG | 级配碎石 | m³ | 0.8 | 78 | 62.4 | 0 | 62.4 | 0 | 4 m×0.20 m
2.3 | SF02 | 临时施工便道 | m | 材料 | C20 | C20商品混凝土 | m³ | 0.6 | 345 | 207 | 0 | 207 | 0 | 4 m×0.15 m
2.4 | SF02 | 临时施工便道 | m | 机械 | LDR | 装载机50型台班 | 台班 | 0.006 | 1445.9 | 8.6754 | 0 | 0 | 8.6754 | 摊铺
2.5 | SF02 | 临时施工便道 | m | 机械 | RL | 压路机台班 | 台班 | 0.004 | 1054.8 | 4.2192 | 0 | 0 | 4.2192 | 碾压
3 | SF03 | 洗车池 | 座 | 汇总 | [5 empty] | 15162.55 | 4300 | 9975.9 | 886.65 | 平台5×20×0.25 m钢筋混凝土+砖砌沉淀，不采用可研2万元/座 | 15162.55
3.1 | SF03 | 洗车池 | 座 | 人工 | L01 | 普通工 | 工日 | 12 | 300 | 3600 | 3600 | 0 | 0 | 支模、砌筑
3.2 | SF03 | 洗车池 | 座 | 人工 | L02 | 技术工/带班 | 工日 | 2 | 350 | 700 | 700 | 0 | 0 | 钢筋
3.3 | SF03 | 洗车池 | 座 | 材料 | WASHB | 洗车池砖砌沉淀体 | 座 | 1 | 990.9 | 990.9 | 0 | 990.9 | 0 | 砖+砂浆公式
3.4 | SF03 | 洗车池 | 座 | 材料 | C20 | C20商品混凝土 | m³ | 25 | 345 | 8625 | 0 | 8625 | 0 | 5×20×0.25
3.5 | SF03 | 洗车池 | 座 | 材料 | HDPE | HDPE防渗膜1.5mm | m² | 30 | 12 | 360 | 0 | 360 | 0 | 沉淀池内衬
3.6 | SF03 | 洗车池 | 座 | 机械 | EXC | 挖掘机1.0m³台班 | 台班 | 0.5 | 1773.3 | 886.65 | 0 | 0 | 886.65 | 基坑
4 | SF04 | 临时阻隔围挡 | m | 汇总 | [5 empty] | 108.6418 | 24 | 77.55 | 7.0918 | 2 m彩钢含基础，12个月，不采用可研100元/m | 108.6418
4.1 | SF04 | 临时阻隔围挡 | m | 人工 | L01 | 普通工 | 工日 | 0.08 | 300 | 24 | 24 | 0 | 0 | 安拆
4.2 | SF04 | 临时阻隔围挡 | m | 材料 | CSP | 彩钢板 | m² | 2.1 | 32 | 67.2 | 0 | 67.2 | 0 | 2 m高加损耗
4.3 | SF04 | 临时阻隔围挡 | m | 材料 | C20 | C20商品混凝土 | m³ | 0.03 | 345 | 10.35 | 0 | 10.35 | 0 | 基础
4.4 | SF04 | 临时阻隔围挡 | m | 机械 | CRN | 汽车吊25t台班 | 台班 | 0.004 | 1772.95 | 7.0918 | 0 | 0 | 7.0918 | 安拆
5 | SF05 | 修复场所防渗地面 | m² | 汇总 | [5 empty] | 85.51 | 7.4 | 75.45 | 2.6599 | 两布一膜+15 cm混凝土。膜为库内1.5 mm，可研写2.0 mm+300 mm黏土，黏土未另计 | 85.51
5.1 | SF05 | 修复场所防渗地面 | m² | 人工 | L01 | 普通工 | 工日 | 0.02 | 300 | 6 | 6 | 0 | 0 | 铺膜、浇筑
5.2 | SF05 | 修复场所防渗地面 | m² | 人工 | L02 | 技术工/带班 | 工日 | 0.004 | 350 | 1.4 | 1.4 | 0 | 0 | 焊接
5.3 | SF05 | 修复场所防渗地面 | m² | 材料 | GT | 土工布400g | m² | 2.1 | 5 | 10.5 | 0 | 10.5 | 0 | 上下两层，库内400 g
5.4 | SF05 | 修复场所防渗地面 | m² | 材料 | HDPE | HDPE防渗膜1.5mm | m² | 1.1 | 12 | 13.2 | 0 | 13.2 | 0 | 库内1.5 mm，不是可研2.0 mm包干
5.5 | SF05 | 修复场所防渗地面 | m² | 材料 | C20 | C20商品混凝土 | m³ | 0.15 | 345 | 51.75 | 0 | 51.75 | 0 | 保护层
5.6 | SF05 | 修复场所防渗地面 | m² | 机械 | EXC | 挖掘机1.0m³台班 | 台班 | 0.0015 | 1773.3 | 2.6599 | 0 | 0 | 2.6599 | 整平
6 | SF06 | 办公生活板房 | m² | 汇总 | [5 empty] | 473.6918 | 43 | 423.6 | 7.0918 | 岩棉夹芯板安拆一次，12个月。不采用可研600元/m²买断 | 473.6918
6.1 | SF06 | 办公生活板房 | m² | 人工 | L01 | 普通工 | 工日 | 0.12 | 300 | 36 | 36 | 0 | 0 | 安拆
6.2 | SF06 | 办公生活板房 | m² | 人工 | L02 | 技术工/带班 | 工日 | 0.02 | 350 | 7 | 7 | 0 | 0 | 水电
6.3 | SF06 | 办公生活板房 | m² | 材料 | BRD | 岩棉夹芯板 | m² | 2.2 | 180 | 396 | 0 | 396 | 0 | 墙屋展开
6.4 | SF06 | 办公生活板房 | m² | 材料 | C20 | C20商品混凝土 | m³ | 0.08 | 345 | 27.6 | 0 | 27.6 | 0 | 地坪
6.5 | SF06 | 办公生活板房 | m² | 机械 | CRN | 汽车吊25t台班 | 台班 | 0.004 | 1772.95 | 7.0918 | 0 | 0 | 7.0918 | 吊装
7 | SF07 | 污染土壤清挖及场内短驳 | m³ | 汇总 | [5 empty] | 24.5383 | 3 | 0 | 21.5383 | 120 m³/台班开挖+场内约200 m，不采用可研50元/m³ | 24.5383
7.1 | SF07 | 污染土壤清挖及场内短驳 | m³ | 机械 | EXC | 挖掘机1.0m³台班 | 台班 | 0.0083 | 1773.3 | 14.7184 | 0 | 0 | 14.7184 | 1/120
7.2 | SF07 | 污染土壤清挖及场内短驳 | m³ | 机械 | DMP | 自卸汽车15t台班 | 台班 | 0.006 | 1136.65 | 6.8199 | 0 | 0 | 6.8199 | 场内短驳
7.3 | SF07 | 污染土壤清挖及场内短驳 | m³ | 人工 | L01 | 普通工 | 工日 | 0.01 | 300 | 3 | 3 | 0 | 0 | 清底、防护
8 | SF08 | 筛分破碎 | m³ | 汇总 | [5 empty] | 21.9063 | 2.4 | 0 | 19.5063 | 阿鲁斗至进窑粒径。主机用挖掘机，筛分斗另计。不采用可研60元/m³ | 21.9063
8.1 | SF08 | 筛分破碎 | m³ | 机械 | EXC | 挖掘机1.0m³台班 | 台班 | 0.006 | 1773.3 | 10.6398 | 0 | 0 | 10.6398 | 上料主机
8.2 | SF08 | 筛分破碎 | m³ | 机械 | ALU | 阿鲁斗筛分台班 | 台班 | 0.006 | 754.8 | 4.5288 | 0 | 0 | 4.5288 | 与主机同台班
8.3 | SF08 | 筛分破碎 | m³ | 机械 | LDR | 装载机50型台班 | 台班 | 0.003 | 1445.9 | 4.3377 | 0 | 0 | 4.3377 | 堆料
8.4 | SF08 | 筛分破碎 | m³ | 人工 | L01 | 普通工 | 工日 | 0.008 | 300 | 2.4 | 2.4 | 0 | 0 | 捡大块
9 | SF09 | 砂卵石清洗 | m³ | 汇总 | [5 empty] | 17.2428 | 6 | 0.44 | 10.8028 | 高压冲洗+药剂，不含废水处置。不采用可研80元/m³ | 17.2428
9.1 | SF09 | 砂卵石清洗 | m³ | 机械 | WSHM | 高压冲洗台班 | 台班 | 0.008 | 627.4 | 5.0192 | 0 | 0 | 5.0192 | 冲洗
9.2 | SF09 | 砂卵石清洗 | m³ | 机械 | LDR | 装载机50型台班 | 台班 | 0.004 | 1445.9 | 5.7836 | 0 | 0 | 5.7836 | 上料
9.3 | SF09 | 砂卵石清洗 | m³ | 材料 | PAC | 聚合氯化铝PAC | t | 0.0004 | 1100 | 0.44 | 0 | 0.44 | 0 | 助沉
9.4 | SF09 | 砂卵石清洗 | m³ | 人工 | L01 | 普通工 | 工日 | 0.02 | 300 | 6 | 6 | 0 | 0 | 冲洗、翻堆
10 | SF10 | 卵石清洗废水预处理 | m³ | 汇总 | [5 empty] | 4.787 | 3 | 0.186 | 1.601 | 混凝沉淀运行，不含设施建安 | 4.787
10.1 | SF10 | 卵石清洗废水预处理 | m³ | 材料 | PAC | 聚合氯化铝PAC | t | 0.00015 | 1100 | 0.165 | 0 | 0.165 | 0 | 混凝
10.2 | SF10 | 卵石清洗废水预处理 | m³ | 材料 | PAM | 聚丙烯酰胺PAM | t | 3e-06 | 7000 | 0.021 | 0 | 0.021 | 0 | 助凝
10.3 | SF10 | 卵石清洗废水预处理 | m³ | 机械 | WP | 潜水泵7.5kW台班 | 台班 | 0.02 | 80.05 | 1.601 | 0 | 0 | 1.601 | 提升
10.4 | SF10 | 卵石清洗废水预处理 | m³ | 人工 | L01 | 普通工 | 工日 | 0.01 | 300 | 3 | 3 | 0 | 0 | 加药、排泥
11 | SF11 | 预处理后废水外运 | m³ | 汇总 | [5 empty] | 46.966 | 1.5 | 0 | 45.466 | 10 m³/车，场外短运 | 46.966
11.1 | SF11 | 预处理后废水外运 | m³ | 机械 | DMP | 自卸汽车15t台班 | 台班 | 0.04 | 1136.65 | 45.466 | 0 | 0 | 45.466 | 罐车近似
11.2 | SF11 | 预处理后废水外运 | m³ | 人工 | L01 | 普通工 | 工日 | 0.005 | 300 | 1.5 | 1.5 | 0 | 0 | 装卸
12 | SF12 | 工业污水厂接收 | m³ | 汇总 | [5 empty] | 75 | 0 | 0 | 75 | 外委接收，无什邡合同，用成本库75元/m³ | 75
12.1 | SF12 | 工业污水厂接收 | m³ | 外委 | WWD | 工业污水厂接收 | m³ | 1 | 75 | 75 | 0 | 0 | 75 | 不拆人材机
13 | SF13 | 水泥窑协同处置 | t | 汇总 | [5 empty] | 190 | 0 | 0 | 190 | 不含运190元/t。不采用可研1100元/m³ | 190
13.1 | SF13 | 水泥窑协同处置 | t | 外委 | KILN | 水泥窑协同处置 | t | 1 | 190 | 190 | 0 | 0 | 190 | 用户确认
14 | SF14 | 水泥窑密闭运输 | t | 汇总 | [5 empty] | 44 | 0 | 44 | 0 | 0.80元/t·km×运距+路桥过磅。不采用可研150元/m³ | 44
14.1 | SF14 | 水泥窑密闭运输 | t | 材料 | TRK | 密闭运输单价 | t·km | 40 | 0.8 | 32 | 0 | 32 | 0 | 运距，黄底在工程量表
14.2 | SF14 | 水泥窑密闭运输 | t | 材料 | TOLL | 高速路桥及过磅 | t | 1 | 12 | 12 | 0 | 12 | 0 | 每吨一次
15 | SF15 | 含汞污染土壤安全处置 | m³ | 汇总 | [5 empty] | 2800 | 0 | 0 | 2800 | 2800元/m³，不含运。不采用可研5000元/m³ | 2800
15.1 | SF15 | 含汞污染土壤安全处置 | m³ | 外委 | HG | 含汞污染土壤安全处置 | m³ | 1 | 2800 | 2800 | 0 | 0 | 2800 | 川发改价格〔2011〕1776号口径
16 | SF16 | 含汞密闭运输 | t | 汇总 | [5 empty] | 76 | 0 | 76 | 0 | 0.80元/t·km×含汞运距+路桥。不采用可研100元/m³ | 76
16.1 | SF16 | 含汞密闭运输 | t | 材料 | TRK | 密闭运输单价 | t·km | 80 | 0.8 | 64 | 0 | 64 | 0 | 含汞运距
16.2 | SF16 | 含汞密闭运输 | t | 材料 | TOLL | 高速路桥及过磅 | t | 1 | 12 | 12 | 0 | 12 | 0 | 每吨一次
17 | SF17 | 清洗后砂卵石回填 | m³ | 汇总 | [5 empty] | 13.1302 | 2.4 | 0 | 10.7302 | 场内短驳+分层碾压。不采用可研50元/m³ | 13.1302
17.1 | SF17 | 清洗后砂卵石回填 | m³ | 机械 | DMP | 自卸汽车15t台班 | 台班 | 0.004 | 1136.65 | 4.5466 | 0 | 0 | 4.5466 | 场内短驳
17.2 | SF17 | 清洗后砂卵石回填 | m³ | 机械 | EXC | 挖掘机1.0m³台班 | 台班 | 0.002 | 1773.3 | 3.5466 | 0 | 0 | 3.5466 | 摊铺
17.3 | SF17 | 清洗后砂卵石回填 | m³ | 机械 | RL | 压路机台班 | 台班 | 0.0025 | 1054.8 | 2.637 | 0 | 0 | 2.637 | 碾压
17.4 | SF17 | 清洗后砂卵石回填 | m³ | 人工 | L01 | 普通工 | 工日 | 0.008 | 300 | 2.4 | 2.4 | 0 | 0 | 清底
18 | SF18 | 外购清洁土 | m³ | 汇总 | [5 empty] | 80 | 0 | 0 | 80 | 什邡周边到场80元/m³。不采用可研120元/m³，不套雅安45元/m³ | 80
18.1 | SF18 | 外购清洁土 | m³ | 外委 | SOIL | 外购清洁土 | m³ | 1 | 80 | 80 | 0 | 0 | 80 | 供方挖装运
19 | SF19 | 清洁土分层回填压实 | m³ | 汇总 | [5 empty] | 11.3935 | 1.8 | 0 | 9.5936 | 分层不大于300 mm。购置与压实拆开 | 11.3935
19.1 | SF19 | 清洁土分层回填压实 | m³ | 机械 | DMP | 自卸汽车15t台班 | 台班 | 0.003 | 1136.65 | 3.4099 | 0 | 0 | 3.4099 | 场内倒运
19.2 | SF19 | 清洁土分层回填压实 | m³ | 机械 | EXC | 挖掘机1.0m³台班 | 台班 | 0.002 | 1773.3 | 3.5466 | 0 | 0 | 3.5466 | 摊铺
19.3 | SF19 | 清洁土分层回填压实 | m³ | 机械 | RL | 压路机台班 | 台班 | 0.0025 | 1054.8 | 2.637 | 0 | 0 | 2.637 | 碾压
19.4 | SF19 | 清洁土分层回填压实 | m³ | 人工 | L01 | 普通工 | 工日 | 0.006 | 300 | 1.8 | 1.8 | 0 | 0 | 整平
20 | SF20 | 地下水监测井成井 | 口 | 汇总 | [5 empty] | 6969.04 | 1250 | 1900.4 | 3818.64 | 深20 m，钻机成井。不是降水井。不采用可研500元/m+2000元/口 | 6969.04
20.1 | SF20 | 地下水监测井成井 | 口 | 机械 | RIG | 成井钻机台班 | 台班 | 1.2 | 3182.2 | 3818.64 | 0 | 0 | 3818.64 | 20 m卵石层
20.2 | SF20 | 地下水监测井成井 | 口 | 材料 | PIPE | 监测井管 | m | 20 | 85 | 1700 | 0 | 1700 | 0 | 井深
20.3 | SF20 | 地下水监测井成井 | 口 | 材料 | AGG | 级配碎石 | m³ | 0.8 | 78 | 62.4 | 0 | 62.4 | 0 | 滤料
20.4 | SF20 | 地下水监测井成井 | 口 | 材料 | C20 | C20商品混凝土 | m³ | 0.4 | 345 | 138 | 0 | 138 | 0 | 井台
20.5 | SF20 | 地下水监测井成井 | 口 | 人工 | L01 | 普通工 | 工日 | 3 | 300 | 900 | 900 | 0 | 0 | 下管、洗井
20.6 | SF20 | 地下水监测井成井 | 口 | 人工 | L02 | 技术工/带班 | 工日 | 1 | 350 | 350 | 350 | 0 | 0 | 成井记录
21 | SF21 | 地下水长期监测 | 样 | 汇总 | [5 empty] | 1200 | 0 | 0 | 1200 | 外委，指标为铅 | 1200
21.1 | SF21 | 地下水长期监测 | 样 | 外委 | GW | 地下水监测外委 | 样 | 1 | 1200 | 1200 | 0 | 0 | 1200 | 不拆人材机
22 | SF22 | 防尘网铺设 | m² | 汇总 | [5 empty] | 3.825 | 1.2 | 2.625 | 0 | 材料+铺设。不采用可研10元/m² | 3.825
22.1 | SF22 | 防尘网铺设 | m² | 人工 | L01 | 普通工 | 工日 | 0.004 | 300 | 1.2 | 1.2 | 0 | 0 | 铺设压边
22.2 | SF22 | 防尘网铺设 | m² | 材料 | NET | 防尘网 | m² | 1.05 | 2.5 | 2.625 | 0 | 2.625 | 0 | 含损耗
23 | SF23 | 地表导排沟 | m | 汇总 | [5 empty] | 85.1199 | 30 | 49.8 | 5.3199 | 0.3×0.3 m砖沟。不采用可研500元/m | 85.1199
23.1 | SF23 | 地表导排沟 | m | 人工 | L01 | 普通工 | 工日 | 0.1 | 300 | 30 | 30 | 0 | 0 | 砌筑
23.2 | SF23 | 地表导排沟 | m | 材料 | BRK | 页岩配砖 | 千块 | 0.07 | 330 | 23.1 | 0 | 23.1 | 0 | 沟壁
23.3 | SF23 | 地表导排沟 | m | 材料 | MOR | 砌筑砂浆M10 | t | 0.06 | 215 | 12.9 | 0 | 12.9 | 0 | 砌筑
23.4 | SF23 | 地表导排沟 | m | 材料 | C20 | C20商品混凝土 | m³ | 0.04 | 345 | 13.8 | 0 | 13.8 | 0 | 沟底
23.5 | SF23 | 地表导排沟 | m | 机械 | EXC | 挖掘机1.0m³台班 | 台班 | 0.003 | 1773.3 | 5.3199 | 0 | 0 | 5.3199 | 沟槽
24 | SF24 | 集水池 | 座 | 汇总 | [5 empty] | 15486.8 | 6100 | 7613.5 | 1773.3 | 4×10×3 m砖砌。不采用可研3万元/座 | 15486.8
24.1 | SF24 | 集水池 | 座 | 人工 | L01 | 普通工 | 工日 | 18 | 300 | 5400 | 5400 | 0 | 0 | 砌筑
24.2 | SF24 | 集水池 | 座 | 人工 | L02 | 技术工/带班 | 工日 | 2 | 350 | 700 | 700 | 0 | 0 | 放线
24.3 | SF24 | 集水池 | 座 | 材料 | PIT | 集水池砖砌体 | 座 | 1 | 4103.5 | 4103.5 | 0 | 4103.5 | 0 | 砖+砂浆公式
24.4 | SF24 | 集水池 | 座 | 材料 | HDPE | HDPE防渗膜1.5mm | m² | 120 | 12 | 1440 | 0 | 1440 | 0 | 内衬
24.5 | SF24 | 集水池 | 座 | 材料 | C20 | C20商品混凝土 | m³ | 6 | 345 | 2070 | 0 | 2070 | 0 | 底板
24.6 | SF24 | 集水池 | 座 | 机械 | EXC | 挖掘机1.0m³台班 | 台班 | 1 | 1773.3 | 1773.3 | 0 | 0 | 1773.3 | 基坑
25 | SF25 | 标识标牌 | 个 | 汇总 | [5 empty] | 242.25 | 45 | 197.25 | 0 | 铝板反光制作安装。不采用可研500元/个 | 242.25
25.1 | SF25 | 标识标牌 | 个 | 材料 | SIGN | 标识标牌 | 个 | 1 | 180 | 180 | 0 | 180 | 0 | 制作
25.2 | SF25 | 标识标牌 | 个 | 人工 | L01 | 普通工 | 工日 | 0.15 | 300 | 45 | 45 | 0 | 0 | 安装
25.3 | SF25 | 标识标牌 | 个 | 材料 | C20 | C20商品混凝土 | m³ | 0.05 | 345 | 17.25 | 0 | 17.25 | 0 | 基础
26 | SF26 | 安全文明及降尘 | 项 | 汇总 | [5 empty] | 100740 | 36000 | 0 | 64740 | 12个月出土期洒水+文明施工人工 | 100740
26.1 | SF26 | 安全文明及降尘 | 项 | 人工 | L01 | 普通工 | 工日 | 120 | 300 | 36000 | 36000 | 0 | 0 | 12个月巡查
26.2 | SF26 | 安全文明及降尘 | 项 | 机械 | SPR | 洒水车台班 | 台班 | 80 | 809.25 | 64740 | 0 | 0 | 64740 | 出土高峰
27 | SF27 | 机械进出场 | 项 | 汇总 | [5 empty] | 11765.8 | 1400 | 0 | 10365.8 | 4台机械安拆调迁 | 11765.8
27.1 | SF27 | 机械进出场 | 项 | 机械 | DMP | 自卸汽车15t台班 | 台班 | 6 | 1136.65 | 6819.9 | 0 | 0 | 6819.9 | 调迁
27.2 | SF27 | 机械进出场 | 项 | 机械 | CRN | 汽车吊25t台班 | 台班 | 2 | 1772.95 | 3545.9 | 0 | 0 | 3545.9 | 安拆
27.3 | SF27 | 机械进出场 | 项 | 人工 | L02 | 技术工/带班 | 工日 | 4 | 350 | 1400 | 1400 | 0 | 0 | 指挥
28 | SF28 | 大气监测 | 点次 | 汇总 | [5 empty] | 750 | 0 | 0 | 750 | 外委。不采用可研1000元/样 | 750
28.1 | SF28 | 大气监测 | 点次 | 外委 | AIR | 大气监测外委 | 点次 | 1 | 750 | 750 | 0 | 0 | 750 | 成本库
29 | SF29 | 噪声监测 | 点次 | 汇总 | [5 empty] | 200 | 0 | 0 | 200 | 外委。不采用可研500元/样 | 200
29.1 | SF29 | 噪声监测 | 点次 | 外委 | NOI | 噪声监测外委 | 点次 | 1 | 200 | 200 | 0 | 0 | 200 | 成本库
30 | SF30 | 基坑清理效果自检 | 个 | 汇总 | [5 empty] | 150 | 0 | 0 | 150 | 超标因子。不采用可研1000元/样。全项不适用 | 150
30.1 | SF30 | 基坑清理效果自检 | 个 | 外委 | SOILT | 土壤检测外委 | 样 | 1 | 150 | 150 | 0 | 0 | 150 | 施工自检
31 | SF31 | 卵石清洗效果自检 | 个 | 汇总 | [5 empty] | 150 | 0 | 0 | 150 | 超标因子。不采用可研1000元/样 | 150
31.1 | SF31 | 卵石清洗效果自检 | 个 | 外委 | SOILT | 土壤检测外委 | 样 | 1 | 150 | 150 | 0 | 0 | 150 | 施工自检
32 | SF32 | 场内地磅 | 台 | 汇总 | [5 empty] | 39082.95 | 3100 | 34210 | 1772.95 | 100 t汽车衡，安拆+基础+12个月摊销。不是进厂过磅12元/t，也不是地泵 | 39082.95
32.1 | SF32 | 场内地磅 | 台 | 材料 | WB | 地磅设备摊销 | 台 | 1 | 28000 | 28000 | 0 | 28000 | 0 | 购置约8万元，摊销1/3
32.2 | SF32 | 场内地磅 | 台 | 材料 | WBF | 地磅基础 | 台 | 1 | 6210 | 6210 | 0 | 6210 | 0 | C20基础+引坡
32.3 | SF32 | 场内地磅 | 台 | 人工 | L01 | 普通工 | 工日 | 8 | 300 | 2400 | 2400 | 0 | 0 | 安拆、引坡
32.4 | SF32 | 场内地磅 | 台 | 人工 | L02 | 技术工/带班 | 工日 | 2 | 350 | 700 | 700 | 0 | 0 | 标定配合
32.5 | SF32 | 场内地磅 | 台 | 机械 | CRN | 汽车吊25t台班 | 台班 | 1 | 1772.95 | 1772.95 | 0 | 0 | 1772.95 | 吊装
33 | SF33 | 回填土壤监测 | 个 | 汇总 | [5 empty] | 150 | 0 | 0 | 150 | 45项+石油烃。不采用可研2800元/个 | 150
33.1 | SF33 | 回填土壤监测 | 个 | 外委 | FULL | 土壤全项检测外委 | 样 | 1 | 150 | 150 | 0 | 0 | 150 | 施工自检
34 | SF34 | 二次污染区域监测 | 个 | 汇总 | [5 empty] | 150 | 0 | 0 | 150 | HJ 25.5-2018。不采用可研2800元/个 | 150
34.1 | SF34 | 二次污染区域监测 | 个 | 外委 | FULL | 土壤全项检测外委 | 样 | 1 | 150 | 150 | 0 | 0 | 150 | 施工自检
|  | 人材机合计校核 | [7 empty] | 207055.4372

## 工料机价格
基础资源单价（F列黄底蓝字）。台班费用折旧+柴油+人工公式计算，不直接填别的项目包干价，也不引用投资估算单价。
柴油用乐山2026年7月信息价6.37元/L（成本库「柴油-综合-元-L」）。德阳同期信息价未入库，台班公式与旺平模版一致。管理费、利润、税金不在本表。
编码 | 类别 | 名称 | 规格/计算式 | 单位 | 不含税单价（元） | 来源 | 备注
DIE | 材料 | 0号柴油 | 乐山信息价 | L | 6.37 | 柴油-综合-元-L | 乐山2026年7月不含税。德阳同期未入库
L01 | 人工 | 普通工 | 清底砌筑铺装巡井 | 工日 | 300 | 普通工-太化建安-工日 | 成本库
L02 | 人工 | 技术工/带班 | 测量焊接指挥 | 工日 | 350 | 技工（大工/师傅）日工资 | 成本库
EXC | 机械 | 挖掘机1.0m³台班 | 折旧900+柴油×90L+司机 | 台班 | 1773.3 | 台班公式 | 油耗90 L/台班。不采用可研50元/m³包干
LDR | 机械 | 装载机50型台班 | 折旧700+柴油×70L+司机 | 台班 | 1445.9 | 台班公式 | 油耗70 L/台班
DMP | 机械 | 自卸汽车15t台班 | 折旧550+柴油×45L+司机 | 台班 | 1136.65 | 台班公式 | 场内倒运，不用于长途
RL | 机械 | 压路机台班 | 折旧500+柴油×40L+司机 | 台班 | 1054.8 | 台班公式 | 油耗40 L/台班
CRN | 机械 | 汽车吊25t台班 | 折旧1200+柴油×35L+技工 | 台班 | 1772.95 | 台班公式 | 油耗35 L/台班
ALU | 机械 | 阿鲁斗筛分台班 | 折旧500+柴油×40L | 台班 | 754.8 | 筛分设备-ALLU斗-台班对照 | 主机折旧另计在挖掘机。本条只计筛分斗，不采用可研60元/m³
WP | 机械 | 潜水泵7.5kW台班 | 折旧40+电0.89×7.5×6h | 台班 | 80.05 | 台班公式 | 电价0.89元/kWh，与旺平模版同口径
SPR | 机械 | 洒水车台班 | 折旧350+柴油×25L+司机 | 台班 | 809.25 | 台班公式 | 降尘，不用渣土车代替
WSHM | 机械 | 高压冲洗台班 | 折旧200+柴油×20L+司机 | 台班 | 627.4 | 台班公式 | 卵石冲洗主机。不采用可研80元/m³包干
TRP | 机械 | 密闭渣土长途车次 | 折旧400+往返油耗+司机 | 车次 | 863.072 | 车次公式 | 实载12 t。运距取水泥窑运距，含汞另在清单按比例调整
C20 | 材料 | C20商品混凝土 | 泵送到场 | m³ | 345 | 旺平-c20商品混凝土-元-m3 | 库内C30市场均价365减20。不是信息价直接条目
HDPE | 材料 | HDPE防渗膜1.5mm | 双光面 | m² | 12 | hdpe防渗膜-1-5mm双光面 | 成本库。可研写2.0 mm，膜厚差在备注，不按可研300元/m²
GT | 材料 | 土工布400g | 非织造 | m² | 5 | 非织造土工布-400g | 成本库。可研写600 g，克重差在备注
BRK | 材料 | 页岩配砖 | 200×95×53 | 千块 | 330 | 页岩配砖-200×95×53 | 重庆2026年6月信息价
MOR | 材料 | 砌筑砂浆M10 | 预拌 | t | 215 | 砌筑砂浆 | 成本库，与旺平模版同价
AGG | 材料 | 级配碎石 | 便道基层到场 | m³ | 78 | 估价 | 库内无什邡碎石到场价，沿用旺平模版78元/m³
CSP | 材料 | 彩钢板 | 0.5 mm含檩条 | m² | 32 | 估价 | 围挡材料，与旺平模版同口径
NET | 材料 | 防尘网 | 6针，只计材料 | m² | 2.5 | 估价 | 不含铺设人工。不采用可研10元/m²综合价
BRD | 材料 | 岩棉夹芯板 | 活动房墙屋展开面积 | m² | 180 | 由岩棉夹芯板活动房拆出 | 不含地面和人工。不采用可研600元/m²买断
PIPE | 材料 | 监测井管 | 含滤水管、滤料 | m | 85 | 估价 | 库内无井管价，与旺平模版同口径。监测井不是降水井
PAC | 材料 | 聚合氯化铝PAC | 混凝 | t | 1100 | 聚合氯化铝PAC-元-t | 成本库
PAM | 材料 | 聚丙烯酰胺PAM | 助凝 | t | 7000 | 聚丙烯酰胺pam | 成本库
KILN | 外委 | 水泥窑协同处置 | 不含运 | t | 190 | 旺平-水泥窑协同处置-不含运-元-t | 用户已确认190元/t不含运。不采用可研1100元/m³
HG | 外委 | 含汞污染土壤安全处置 | 不含运 | m³ | 2800 | 含汞污染土壤安全处置-元-m3 | 川发改价格〔2011〕1776号口径。不采用可研5000元/m³
SOIL | 外委 | 外购清洁土 | 什邡周边到场 | m³ | 80 | 什邡-外购清洁土含运 | 不套用雅安45元/m³，不采用可研120元/m³
TOLL | 材料 | 高速路桥及过磅 | 长距分摊 | t | 12 | 高速路桥及进厂过磅杂费-元-t | 成本库
TRK | 材料 | 密闭运输单价 | 元/t·km | t·km | 0.8 | 污染土壤场外运输-密闭-元-t-km | 长途按周转量计，不用车次重复计柴油
WWD | 外委 | 工业污水厂接收 | 无合同价 | m³ | 75 | 旺平-工业污水厂接收处置-元-m3 | 无什邡污水厂合同。沿用成本库现行75元/m³，不是可研价
AIR | 外委 | 大气监测外委 | 点次 | 点次 | 750 | 大气监测外委 | 成本库。不采用可研1000元/样
NOI | 外委 | 噪声监测外委 | 点次 | 点次 | 200 | 噪声监测外委 | 成本库。不采用可研500元/样
GW | 外委 | 地下水监测外委 | 铅 | 样 | 1200 | 地下水监测外委 | 成本库。指标为铅，与库内常规+六价铬口径有差
SOILT | 外委 | 土壤检测外委 | 超标因子 | 样 | 150 | 检测外委费-土壤水气危废 | 施工自检。全项45项不适用此价
RIG | 机械 | 成井钻机台班 | 折旧2500+柴油×60L+司机 | 台班 | 3182.2 | 台班公式 | 卵石层成井。挖机不能成井
SIGN | 材料 | 标识标牌 | 铝板反光 | 个 | 180 | 估价 | 材料+制作。库内无同口径，不采用可研500元/个
PIT | 材料 | 集水池砖砌体 | 砖8.2千块+砂浆6.5t | 座 | 4103.5 | 砖+砂浆公式 | 4×10×3 m侧壁。不采用可研30000元/座
WASHB | 材料 | 洗车池砖砌沉淀体 | 砖1.83千块+砂浆1.8t | 座 | 990.9 | 砖+砂浆公式 | 侧池不过车主体，平台另计混凝土
FULL | 外委 | 土壤全项检测外委 | GB 36600表1的45项+石油烃 | 样 | 150 | 检测外委费-土壤水气危废 | 库内无全项独立价，暂用超标因子150元/样。不采用可研2800元/个，待实验室报价替换
WB | 材料 | 地磅设备摊销 | 100 t，12个月按购置1/3摊销 | 台 | 28000 | 估价 | 库内无地磅租赁价。购置约8万元，12个月摊销1/3。不是进厂过磅12元/t
WBF | 材料 | 地磅基础 | 混凝土基础+引坡 | 台 | 6210 | C20×18 m³ | 基础混凝土，单价引用C20
F列输入为蓝字黄底。台班、车次、砖砌体为公式。清单消耗量通过VLOOKUP引用本表F列。改柴油价后，挖掘机、装载机、自卸车、压路机、吊车、筛分斗、冲洗、洒水、钻机、长途车次一起变。 地磅为场内100 t汽车衡，设备摊销28000元/台为估价。全项检测暂用150元/样，不是可研2800元/个。

## 工程量计算
工程量计算。黄底为输入，绿字为公式。费用汇总工程量引用本表。本表只取可研方量和临建数量，不取投资估算单价。
来源：可研1.1.3、表4.3-1、表13.1-1数量列、第6章技术路线。勾稽差应为0。容重、运距、废水系数为假设，黄色可改。
编码 | 名称 | 数值 | 单位 | 公式/口径 | 来源 | 去向 | 备注
T01 | 污染土方清挖筛分 | 33728.15 | m³ | 输入 | 可研1.1.3 / 表4.3-1 | 清挖、筛分 | 金宏+东升合计
T02 | 筛分卵石 | 16499.79 | m³ | 输入 | 可研1.1.3 | 清洗、回填 | 全部来自东升实业，金宏卵石为0
T03 | 筛分污染土壤 | 17228.36 | m³ | 输入 | 可研1.1.3 | 含汞+水泥窑 | 等于含汞+其他
T04 | 含汞污染土壤 | 202.65 | m³ | 输入 | 可研1.1.3 | 安全处置 | 单独转运
T05 | 水泥窑协同土壤 | 17025.71 | m³ | 输入 | 可研1.1.3 | 水泥窑 | 其他类型污染土壤
T06 | 天然容重 | 1.6 | t/m³ | 输入 | 可研未给实测容重 | 吨位换算 | 砂卵石地层假设1.6，黄色可改
T07 | 水泥窑运距 | 40 | km | 输入 | 可研未给接收窑 | 密闭运输 | 马祖镇至德阳/绵竹方向假设40 km
T08 | 含汞危废运距 | 80 | km | 输入 | 可研未给接收单位 | 密闭运输 | 川内持证单位假设80 km
T09 | 密闭车实载 | 12 | t/车 | 输入 | 15 t车实载 | 车次 | 与旺平模版同口径
T10 | 往返油耗系数 | 0.32 | L/km | 输入 | 旺平模版车次公式 | 柴油 | 单程油耗，公式按往返×2
T11 | 卵石清洗废水系数 | 0.15 | m³/m³ | 输入 | 无实测 | 废水 | 冲洗废水=卵石方量×系数
T12 | 临时办公生活用房 | 500 | m² | 输入 | 可研表13.1-1序号1.1数量 | 临建 | 只取数量，不取600元/m²
T13 | 临时施工便道 | 100 | m | 输入 | 可研表13.1-1序号1.2数量 | 临建 | 宽4 m，只取长度
T14 | 洗车池 | 2 | 座 | 输入 | 可研表13.1-1序号1.3数量 | 临建 | 每地块1座，5 m×20 m
T15 | 临时阻隔围挡 | 800 | m | 输入 | 可研表13.1-1序号1.4数量 | 临建 | 只取长度
T16 | 修复场所防渗地面 | 5000 | m² | 输入 | 可研表13.1-1序号2.1.1.2数量 | 临建 | 暂存及预处理区
T17 | 防尘网 | 13000 | m² | 输入 | 可研表13.1-1序号2.3.1数量 | 临建 | 裸土及堆场
T18 | 地表导排沟 | 800 | m | 输入 | 可研表13.1-1序号2.3.2数量 | 临建 | 净宽0.3 m×深0.3 m
T19 | 集水池 | 2 | 座 | 输入 | 可研表13.1-1序号2.3.3数量 | 临建 | 4 m×10 m×3 m，每地块1座
T20 | 标识标牌 | 20 | 个 | 输入 | 可研表13.1-1序号2.3.4数量 | 临建 | 只取个数
T21 | 地下水监测井 | 10 | 口 | 输入 | 可研表13.1-1序号2.2.1 | 监测井 | 井深20 m，总深200 m，不是降水井
T22 | 监测井深度 | 20 | m/口 | 输入 | 可研表13.1-1备注 | 成井 | 总深=口数×井深
T23 | 大气监测 | 54 | 点次 | 输入 | 可研9点×6次 | 监测 | 拆成点次，不按次包干
T24 | 噪声监测 | 36 | 点次 | 输入 | 可研6点×6次 | 监测 | 拆成点次
T25 | 基坑清理自检样品 | 154 | 个 | 输入 | 可研表13.1-1序号3.3.1数量 | 自检 | 施工自检，不是第三方效果评估
T26 | 卵石清洗自检样品 | 38 | 个 | 输入 | 可研表13.1-1序号3.3.2数量 | 自检 | 附着物样品
T27 | 地下水长期监测样品 | 40 | 样 | 输入 | 10口×4批次 | 监测 | 可研表13.1-1序号2.2.3数量口径
T28 | 工期 | 12 | 月 | 输入 | 可研1.1.6 | 摊销 | 2026年8月至2027年7月
T29 | 修复面积 | 11266 | m² | 输入 | 可研1.1.3 | 规模 | 风险管控或修复土壤面积
T30 | 回填土壤监测样品 | 40 | 个 | 输入 | 可研表13.1-1序号3.3.3数量 | 施工自检 | HJ 25.5-2018约40个。只取数量，不取2800元/个
T31 | 二次污染区域样品 | 20 | 个 | 输入 | 可研表13.1-1序号3.3.4数量 | 施工自检 | HJ 25.5-2018潜在二次污染区20个。只取数量，不取2800元/个
T32 | 场内地磅 | 2 | 台 | 输入 | 两地块各1台 | 出场计量 | 可研7.5.6.2汽车衡在水泥厂。本条是场内100 t地磅，数量为假设
派生工程量（公式，绿色）。改黄色输入后自动重算。
编码 | 名称 | 数值 | 单位 | 公式/口径 | 来源 | 去向 | 备注
D01 | 水泥窑处置吨位 | 27241.136 | t | T05×容重 | 公式 | 水泥窑、运输 | 不采用可研按方计价
D02 | 含汞处置吨位 | 324.24 | t | T04×容重 | 公式 | 运输 | 处置仍按立方米外委
D03 | 水泥窑运输周转量 | 1089645.44 | t·km | 吨位×运距 | 公式 | 密闭运输 | 运距黄色可改
D04 | 含汞运输周转量 | 25939.2 | t·km | 吨位×运距 | 公式 | 密闭运输 | 运距黄色可改
D05 | 水泥窑车次 | 2270.0947 | 车次 | 吨位/实载 | 公式 | 运输校核 | 15 t车实载12 t
D06 | 卵石清洗废水量 | 2474.9685 | m³ | 卵石方量×废水系数 | 公式 | 废水 | 系数0.15为假设
D07 | 外购清洁土 | 17228.36 | m³ | 等于筛分污染土壤 | 公式 | 回填 | 外运土壤由清洁土补回
D08 | 监测井总深 | 200 | m | 口数×井深 | 公式 | 成井 | 应为200 m
D09 | 筛分勾稽 | 0 | m³ | T03-T04-T05 | 公式 | 校核 | 应为0
D10 | 清挖勾稽 | 0 | m³ | T01−T02−T03 | 公式 | 校核 | 应为0
不含：基坑支护、降水（可研第14.2条明确未设计）、前期咨询、勘察、初设、施工图预算、环境监理、第三方效果评估服务费、招标代理、预备费、建设单位管理费。回填土壤监测和二次污染区域按施工自检列入。场内地磅与进厂过磅杂费不是同一项。